## FT232H_SCH
Comment | Description | Designator | Footprint | LibRef | Quantity | Unit Price | Price | link
0.1uF | Capacitor | C20, C21, C23, C24, C27, C28, C29, C30, C31, C32, C33, C34, C35, C36 | LC-0603_C | CAP | 14 | 0.0125 | 0.175 | https://m.tb.cn/h.e2Cn0aW
10uF | Capacitor | C22 | LC-1206_C | CAP | 1 | 0.07 | 0.07 | https://m.tb.cn/h.edlBVis
22pF | Capacitor | C25, C26 | LC-0603_C | CAP | 2 | 0.025 | 0.05 | https://m.tb.cn/h.e2Nl4La
PGB1010603 | TVS Dio | D1, D2 | LC-0603_R |  | 2 | 0.35 | 0.7 | https://item.szlcsc.com/11221.html
Fuse 1 | Fuse | F1 | LC-1210_R | Fuse 1 | 1 | 0.1 | 0.1 | https://m.tb.cn/h.e2NlivV
USB_Micro | USB_Micro | J1 | MY-USB_MICRO | USB_Micro | 1 | 0.16 | 0.16 | https://m.tb.cn/h.e2NOxVJ
typec座子 | 仅usb2.0 | J2 | MY-USB-TYPEC_16PIN | typec座子 | 1 | 0.5 | 0.5 | https://m.tb.cn/h.edlzuQ4
120OHM@100Mhz | Inductor | L1, L2, L3 | LC-0603_L | Inductor | 3 | 0.02 | 0.06 | https://m.tb.cn/h.e2CnSvH
LED-SMD | 贴片LED | LED1, LED2 | MY-0603_LED_B | LED-SMD | 2 | 0.04 | 0.08 | https://m.tb.cn/h.edlCQkF
Header 7X2 | Header, 7-Pin, Dual row | P1 | HDR2X7 | Header 7X2 | 1 | 0.077 | 0.077 | https://m.tb.cn/h.edVXg9t
33R | Resistor | R2, R3, R4, R5 | LC-0603_R | Res1 | 4 | 0.024 | 0.096 | https://m.tb.cn/h.e2CqduM
10K | Resistor | R6, R10, R11, R12 | LC-0603_R | Res1 | 4 | 0.035 | 0.14 | https://m.tb.cn/h.e2NmkOH
12.1K 1% | Resistor | R7 | LC-0603_R | Res1 | 1 | 0.024 | 0.024 | https://m.tb.cn/h.e2NLMD1
2K | Resistor | R8, R9 | LC-0603_R | Res1 | 2 | 0.024 | 0.048 | https://m.tb.cn/h.edOad19
2K | Resistor | R13 | LC-0603_L | Res1 | 1 | 0.024 | 0.024 | https://m.tb.cn/h.edOad19
0 | Resistor | R15, R16 | LC-0603_R | Res1 | 2 | 0.024 | 0.048 | https://m.tb.cn/h.e2NNFhg
FT232HL |  | U6 | MY-LQFP-QFN-48_7x7x05P | FT232HL | 1 | 17 | 17 | 华强北某实体店
93LC56BISN |  | U7 | LC-SOIC-8_150mil | 93LC56BISN | 1 | 1.5 | 1.5 | 华强北某实体店
93LC56BT |  | U13 | LC-SOT-23-6 | 93LC56BT | 1 | 0 | 0
12MHz | 3225晶振 | Y1 | XTAL-3225 | 晶振 | 1 | 0.54 | 0.54 | https://m.tb.cn/h.e2NONZ0
|  |  | 排线 | 排线 | 1 | 1.2 | 1.2 | https://m.tb.cn/h.edV1EMF
[7 empty] | microusb | typec
[7 empty] | 22.592 | 22.932
[6 empty] | pcb | 1 | 1
[7 empty] | 23.592 | 23.932